## 70-0.95
Length | Factor 550 | Factor 617.5
50 | 0.47523 | 0.44588
300 | 0.67803 | 0.60391
1000 | 0.34357 | 0.30601
3000 | 0.052984 | 0.047187

## 90-0.75
Length | Factor 550 | Factor 646.9
70 | 0.16146 | 0.13728
300 | 0.25386 | 0.21584
1000 | 0.47208 | 0.40137
3000 | 0.062836 | 0.053427

## 90-0.95
Length | Factor 550 | Factor 617.5
70 | 0.24783 | 0.22074
300 | 0.64089 | 0.57083
500 | 0.54484 | 0.48528
1000 | 0.48319 | 0.43037
3000 | 0.065388 | 0.058241

## 90-0.95-staggered
Length | Factor 550 | Factor 617.5
40 | 0.85548 | 0.6927
200 | 0.7865 | 0.63684
300 | 0.93989 | 0.76105
1000 | 1.2308 | 0.99659
3000 | 0.54636 | 0.44239

## Capacities
Model | Capacities (kN)
70-095 | 17.8
90-075 | 18.69
90-095 | 26.96
90-095-st | 38.36

## Table-measured
Test | Ultimate Axial Compression Capacities (kN) |  |  | Difference
| DSM (per stud) | DSM combined | Experiment
AT1 | 28.43 | 56.86 | 73 | 16.14
AT2 | 18.88 | 37.76 | 47.08 | 9.32
AT4 | 17.8 | 35.6 | 86.21 | 50.61
AT5 | 38.89 | 77.78 | 68.49 | -9.29

## Table
Test | Ultimate Axial Compression Capacities (kN) |  |  | Difference
| DSM (per stud) | DSM combined | Experiment
AT1 | 26.96 | 53.92 | 73 | 19.08
AT2 | 18.69 | 37.38 | 47.08 | 9.7
AT4 | 17.8 | 35.6 | 86.21 | 50.61
AT5 | 38.36 | 76.72 | 68.49 | -8.23

## Ncl2
| Ag | fy | Ny | load factor | Nol kN | Ncl2 | 2*studs
90x0.95 | 160.3463 | 550 | 88.1905 | 0.24783 | 21.8562 | 46.1423 | 92.2846
90x0.75 | 128.3683 | 550 | 70.6026 | 0.16146 | 11.3995 | 31.582 | 63.1641
70x0.95 | 128.0709 | 550 | 70.439 | 0.47523 | 33.4747 | 46.482 | 92.9641
90x0.95-st | 160.3463 | 550 | 88.1905 | 0.85548 | 75.4452 | 71.1768 | 142.3537

## Capacities-measured
Model | Capacities (kN)
70-095 | 17.8
90-075 | 17.64
90-095 | 25.9
90-095-st | 37.86